## Sheet1
| Y |  |  |  |  | X | XY | X^2
Stick Reading (cm) | Difference from 140 cm (in m) | Voltage (avg) | Time (sec) | Voltage (min) | Time (sec) | [7 empty] | Voltage (max) | Time (sec)
40 | 1 | 4.96 | 2.48e-08 | 4.93 | 2.465e-08 | 24.65 | 24.65 | 607.6225 | 1 | 0.98878 | 1.0168 | 0.96078 | 4.99 | 2.495e-08
50 | 0.9 | 4.95 | 2.475e-08 | 4.92 | 2.46e-08 | 24.6 | 22.14 | 605.16 | 0.9 | 0.97333 | 1.0004 | 0.94623 | 4.98 | 2.49e-08
60 | 0.8 | 4.82 | 2.41e-08 | 4.8 | 2.4e-08 | 24 | 19.2 | 576 | 0.8 | 0.78793 | 0.80426 | 0.7716 | 4.84 | 2.42e-08
70 | 0.7 | 4.74 | 2.37e-08 | 4.72 | 2.36e-08 | 23.6 | 16.52 | 556.96 | 0.7 | 0.66433 | 0.67348 | 0.65518 | 4.76 | 2.38e-08
80 | 0.6 | 4.7 | 2.35e-08 | 4.68 | 2.34e-08 | 23.4 | 14.04 | 547.56 | 0.6 | 0.60253 | 0.60809 | 0.59697 | 4.72 | 2.36e-08
90 | 0.5 | 4.6 | 2.3e-08 | 4.58 | 2.29e-08 | 22.9 | 11.45 | 524.41 | 0.5 | 0.44803 | 0.44462 | 0.45145 | 4.62 | 2.31e-08
100 | 0.4 | 4.54 | 2.27e-08 | 4.52 | 2.26e-08 | 22.6 | 9.04 | 510.76 | 0.4 | 0.35533 | 0.34654 | 0.36413 | 4.56 | 2.28e-08
110 | 0.3 | 4.5 | 2.25e-08 | 4.48 | 2.24e-08 | 22.4 | 6.72 | 501.76 | 0.3 | 0.29353 | 0.28115 | 0.30592 | 4.52 | 2.26e-08
120 | 0.2 | 4.42 | 2.21e-08 | 4.4 | 2.2e-08 | 22 | 4.4 | 484 | 0.2 | 0.16994 | 0.15037 | 0.1895 | 4.44 | 2.22e-08
130 | 0.1 | 4.37 | 2.185e-08 | 4.34 | 2.17e-08 | 21.7 | 2.17 | 470.89 | 0.1 | 0.077237 | 0.052285 | 0.10219 | 4.4 | 2.2e-08
140 | 0 | 4.4 | 2.2e-08 | 4.38 | 2.19e-08 | 21.9 | 0 | 479.61 | 0 | 0.13904 | 0.11767 | 0.1604 | 4.42 | 2.21e-08
130.33
Slope, using least squares regression (should be speed of light)
using avg. voltages | 306301260.2521 | 0.309 | 308996300.6626 | 326944587.5559 | 291048013.7693
accepted value | 299792458 | 0.017948 | 17948286.8933
% difference | 2.171% | -6.628
0.41443
-6.2136
-7.0424
slope (calc) | 0.309